## ControllorBord
Comment | Description | Designator | Footprint | LibRef | Quantity
100nF/25V | 无极性贴片电容 | C1, C16 | c0603_l | C | 2
10uF/25V | 无极性贴片电容 | C2, C3 | c0603_l | C | 2
1uF/25V | 无极性贴片电容 | C4 | c0603_l | C | 1
3.3nF/25V | 无极性贴片电容 | C5 | c0603_l | C | 1
22uF/16V | 无极性贴片电容 | C6, C7, C8, C9 | c0603_l | C | 4
68pF/25V | 无极性贴片电容 | C10 | c0603_l | C | 1
560pF/25V | 无极性贴片电容 | C11 | c0603_l | C | 1
100nF 50V | 无极性贴片电容 | C12 | c0603_l | C | 1
100nF/16V | 无极性贴片电容 | C13, C14, C17, C18, C19, C20, C27 | c0603_l | C | 7
220pF/25V | 无极性贴片电容 | C15 | c0603_l | C | 1
22pF/16V | 无极性贴片电容 | C21, C22 | c0603_l | C | 2
330nF/16V | 无极性贴片电容 | C26 | c0603_l | C | 1
1N5819 | 肖特基二极管 | D1 | SOD-323 | 1N5819 | 1
HDR-1X4 | 4P接插件 | JP1 | HDR2.54-WI-4P | Header 4 | 1
HDR-1X19 | 19P接插件 | JP2, JP3 | 贴片排母2.54mm_交错_19P | Header 19 | 2
8.2uH | 小功率贴片电感 | L1 | NR4020 | L | 1
Pmos_DFN8_5*6 | Pmos_DFN8_5*6 | Q1 | DFN8_5*6 | Pmos_DFN8_5*6 | 1
1K 1% | 贴片电阻 | R1, R4, R5, R7, R11 | r0603_l | R | 5
18.7K 1% | 贴片电阻 | R2 | r0603_l | R | 1
100K 1% | 贴片电阻 | R3 | r0603_l | R | 1
19.1K 1% | 贴片电阻 | R6 | r0603_l | R | 1
0R 1% | 贴片电阻 | R8 | r0603_l | R | 1
2.2K 1% | 贴片电阻 | R9, R10 | r0603_l | R | 2
100R 1% | 贴片电阻 | R12, R13, R14 | r0603_l | R | 3
5.1K 1% | 贴片电阻 | R15 | r0603_l | R | 1
10K 1% | 贴片电阻 | R16, R17, R18, R19, R20 | r0603_l | R | 5
TPS54335A-QFN | BUCK | U1 | VSON-10_L3.0-W3.0-P0.50-TL-EP | TPS54335A-QFN | 1
78L33 |  | U2 | SOT89_L | 78L33 | 1
TXS0108EPWR | 适用于开漏和推挽应用的八位双向电压电平转换器 | U3, U5, U6 | TXS0108ERGYR | TXS0108EPWR | 3
STM32F103CBUX |  | U4 | QFN48 7X7_M | STM32F103CBUX | 1
SI1021T | SI1021T LIN收发器 | U？1 | SOP8 | SI1021T | 1
25Mhz |  | Y1 | OSC 3225-4P | Crystal | 1